## Sheet1
time of start of RF | -6 | 0 | 6 | 12 | 18 | 24 | 30 | 36 | 42 | 48 | 54 | 60 | 66
observed flow | 6 | 5 | 13 | 26 | 21 | 16 | 12 | 9 | 7 | 5 | 5 | 4.5 | 4.5
48
| N | 1.6045 | days
|  | 38.509 | hrs
take N=36 hrs cos peak is at 12 hr and at 48 hr it stops changing
from graph base flow =5 m3/sec
observed flow | -6: BASE FLOW; 0: DRH ORD; 6: A(drh)
6 | -6: 5; 0: 1; 6: 0.5
5 | -6: 5; 0: 0; 6: 0.5
13 | -6: 5; 0: 8; 6: 4
26 | -6: 5; 0: 21; 6: 14.5
21 | -6: 5; 0: 16; 6: 18.5
16 | -6: 5; 0: 11; 6: 13.5
12 | -6: 5; 0: 7; 6: 9
9 | -6: 5; 0: 4; 6: 5.5
7 | -6: 5; 0: 2; 6: 3
5 | -6: 5; 0: 0; 6: 1
5 | -6: 5; 0: 0; 6: 0
4.5 | -6: 5; 0: -0.5; 6: 0
4.5 | -6: 5; 0: -0.5; 6: 0
|  |  | 69 | *6*60*60
TOTAL DIRECT RUNOFF DUE TO STORM | 0: =; 6: 1490400; 18: M3
RUNOFF DEPTH | 0: RO VOL; 6: 0.0552; 18: M
AREA
TOTAL RF | 0: 6.6
ø INDEX | -6: (6.6-5.552)/8; 6: 0.756

## Sheet2
hour | stremflow | baseflow | DRH | UH
2 | 11 | 8 | 3 | 0.25641
4 | 170 | 8 | 162 | 13.8462
6 | 260 | 6 | 254 | 21.7094
8 | 266 | 6 | 260 | 22.2222
10 | 226 | 8 | 218 | 18.6325
12 | 188 | 9 | 179 | 15.2991
14 | 157 | 11 | 146 | 12.4786
16 | 130 | 12 | 118 | 10.0855
18 | 108 | 14 | 94 | 8.0342
20 | 91 | 16 | 75 | 6.4103
22 | 76 | 17 | 59 | 5.0427
24 | 64 | 19 | 45 | 3.8462
26 | 54 | 21 | 33 | 2.8205
28 | 46 | 22 | 24 | 2.0513
30 | 38 | 24 | 14 | 1.1966
32 | 32 | 26 | 6 | 0.51282
34 | 27 | 27 | 0 | 0
|  | qi | 1690 | 144.4444
|  | t | 32 | 2.735
|  |  | 11.7 | 1

## Sheet3
t | Q | baseflow | DRH | ordinate of 6h unit Hydrograph
-6 | 10 | 10 | 0 | 0
0 | 10 | 10 | 0 | 0
6 | 30 | 10 | 20 | 8
12 | 87.5 | 10.5 | 77 | 30.8
18 | 15.5 | 10.5 | 5 | 2
24 | 102.5 | 10.5 | 92 | 36.8
30 | 85 | 11 | 74 | 29.6
36 | 71 | 11 | 60 | 24
42 | 59 | 11 | 48 | 19.2
48 | 47.5 | 11.5 | 36 | 14.4
54 | 39 | 11.5 | 27.5 | 11
60 | 31.5 | 11.5 | 20 | 8
66 | 26 | 12 | 14 | 5.6
72 | 21.5 | 12 | 9.5 | 3.8
78 | 17.5 | 12 | 5.5 | 2.2
84 | 15 | 12.5 | 2.5 | 1
90 | 12.5 | 12.5 | 0 | 0
96 | 12 | 12 | 0 | 0
102 | 12 | 12 | 0 | 0
491
10605600
25072.3404